## Bill of Materials-LLC_Converter
Line # | Name | Description | Designator | Quantity
| WCAP-AIL8 |  | C1, C2, C3, C4, C5, C6 | 6
| К10-17Б 10 мкФ Y5V |  | C7, C8 | 2
| B32654A1154 |  | C9, C10, C16, C18 | 4
| EKZN500ELL331MK16S |  | C11, C12, C13, C14, C15 | 5
| К10-17Б 0.1 мкФ X7R |  | C17 | 1
| К10-17Б 150pF NP0 |  | C19, C20 | 2
| К10-17Б 10 нФ X7R |  | C21, C22, C24 | 3
| К10-17Б 4.7 нФ X7R |  | C23 | 1
| К10-17Б 68 нФ X7R |  | C25 | 1
| Конденсатор керамический smd 1 мкФ X7R |  | C26, C30 | 2
| Конденсатор керамический smd 0.1 мкФ X7R |  | C27, C31 | 2
| Конденсатор керамический smd 47 нФ X7R |  | C28 | 1
| К10-17Б 1 мкФ X7R |  | C29 | 1
| F222K47S3NN63J7R |  | C32 | 1
| BAT41 |  | D1, D2, D4, D5 | 4
| STPS30150CT |  | D3 | 1
| 1N5819 |  | D6, D7 | 2
| SK481 50 AL |  | HS1 | 1
| SK 104 25.4 AL |  | HS2 | 1
| M20-7820242 | CONN RCPT 2POS 0.1 GOLD PCB | J1 | 1
| NC6-P108-03 | CONN BARRIER STRIP 3CIRC 0.375" | J2 | 1
| NC6-P108-02 | CONN BARRIER STRIP 2CIRC 0.375" | J3 | 1
| Inductor |  | L1 | 1
| IRFB18N50KPBF | N-channel mosfet transistor | Q1, Q2 | 2
| ZXTP2025FTA |  | Q3, Q4 | 2
| MO-200 2 Вт, 75 кОм, 5% |  | R1, R2, R4 | 3
| MF-25 0.25 Вт, 100 Ом |  | R3 | 1
| MF-25 0.25 Вт, 0 Ом |  | R5, R6, R21 | 3
| MF-25 0.25 Вт, 1.8 кОм |  | R7 | 1
| MF-25 0.25 Вт, 4.3 кОм |  | R8, R12 | 2
| MF-25 0.25 Вт, 5.11 кОм, 1% |  | R9 | 1
| CMF-55 0.5 Вт, 200 кОм, 1% |  | R10, R11 | 2
| MF-25 0.25 Вт, 6.34 кОм, 1% |  | R13 | 1
| MF-25 0.25 Вт, 1 кОм, 1% |  | R14, R19, R23 | 3
| MF-25 0.25 Вт, 2.4 кОм, 1% |  | R15 | 1
| MF-25 0.25 Вт, 4.7 кОм, 1% |  | R16 | 1
| MF-25 0.25 Вт, 44.2 кОм, 1% |  | R17 | 1
| MF-25 0.25 Вт, 8 Ом, 1% |  | R18, R22 | 2
| MF-25 0.25 Вт, 10 кОм, 1% |  | R20, R24 | 2
| SMD 0.25 Вт, 7.5 кОм, 1% |  | R25 | 1
| 1:100 |  | T1 | 1
| NxNxNxN |  | T2 | 1
| NxNxN |  | T3 | 1
| BZX85C15-TAP |  | U1, U2 | 2
| PC817 |  | U3 | 1
| TL431 |  | U4 | 1
| IR4427STRPBF | IC GATE DRVR LOW-SIDE | U5 | 1
| UCC25600DR | High-Performance Resonant Mode Controller with Voltage Control, 50 % Duty Cycle, -40 to +125 degC, 8-pin SOIC (D), Green (RoHS & no Sb/Br) | U6 | 1